## Schmid Factors
h | k | l | u | v | w | dot product | cos phi | cos lambda | Schmid Factor | ABS(Schmid)
1 | 1 | 1 | -1 | 1 | 0 | 0 | 0.84327 | 0.5164 | 0.43546 | 0.43546 | 0.4899
-1 | 1 | 1 | 1 | 0 | 1 | 0 | 0.63246 | 0.3873 | 0.24495 | 0.24495 | largest Abs of Schmid
1 | -1 | 1 | 1 | 0 | -1 | 0 | -0.21082 | -0.1291 | 0.027217 | 0.027217
-1 | -1 | 1 | 1 | 0 | 1 | 0 | -0.42164 | 0.3873 | -0.1633 | 0.1633 | critical resolved yield stress (input)
1 | 1 | 1 | -1 | 0 | 1 | 0 | 0.84327 | 0.1291 | 0.10887 | 0.10887 | 100
-1 | 1 | 1 | 0 | -1 | 1 | 0 | 0.63246 | -0.3873 | -0.24495 | 0.24495
1 | -1 | 1 | 1 | 1 | 0 | 0 | -0.21082 | 0.7746 | -0.1633 | 0.1633 | observed tensile yield stress = tau_crss/max_Schmid
-1 | -1 | 1 | 0 | 1 | 1 | 0 | -0.42164 | 0.9037 | -0.38103 | 0.38103 | 204.1241
1 | 1 | 1 | 0 | -1 | 1 | 0 | 0.84327 | -0.3873 | -0.3266 | 0.3266
-1 | 1 | 1 | 1 | 1 | 0 | 0 | 0.63246 | 0.7746 | 0.4899 | 0.4899
1 | -1 | 1 | 0 | 1 | 1 | 0 | -0.21082 | 0.9037 | -0.19052 | 0.19052
-1 | -1 | 1 | 1 | -1 | 0 | 0 | -0.42164 | -0.5164 | 0.21773 | 0.21773
1 | 5 | 2
TENSILE AXIS is above (input)
[6 empty] | this column must be all zeros! | [5 empty] | This worksheet originally from Manuel Ramos, FSU/FAMU, 2005

## YS Q2
-1.6414 | -3.3267 | 1.6414 | 3.3267
-1.0773 | -3.3172 | 1.0773 | 3.3172
-0.8648 | -3.3036 | 0.8648 | 3.3036
-0.74441 | -3.2903 | 0.74441 | 3.2903
-0.60228 | -3.2685 | 0.60228 | 3.2685
-0.49994 | -3.2482 | 0.49994 | 3.2482
-0.40096 | -3.2243 | 0.40096 | 3.2243
-0.32459 | -3.2021 | 0.32459 | 3.2021
-0.24624 | -3.1755 | 0.24624 | 3.1755
-0.16214 | -3.1429 | 0.16214 | 3.1429
-0.06545 | -3.1005 | 0.06545 | 3.1005
0.00572 | -3.0653 | -0.00572 | 3.0653
0.09034 | -3.0191 | -0.09034 | 3.0191
0.20577 | -2.949 | -0.20577 | 2.949
0.31565 | -2.8754 | -0.31565 | 2.8754
0.46351 | -2.7662 | -0.46351 | 2.7662
0.64536 | -2.6193 | -0.64536 | 2.6193
0.90322 | -2.3928 | -0.90322 | 2.3928
1.6991 | -1.6199 | -1.6991 | 1.6199
2.4252 | -0.87019 | -2.4252 | 0.87019
2.6374 | -0.63001 | -2.6374 | 0.63001
2.7917 | -0.4375 | -2.7917 | 0.4375
2.8941 | -0.29718 | -2.8941 | 0.29718
2.9786 | -0.17116 | -2.9786 | 0.17116
3.0205 | -0.10252 | -3.0205 | 0.10252
3.0711 | -0.01006 | -3.0711 | 0.01006
3.1054 | 0.05941 | -3.1054 | -0.05941
3.1391 | 0.1358 | -3.1391 | -0.1358
3.1704 | 0.21618 | -3.1704 | -0.21618
3.2064 | 0.32149 | -3.2064 | -0.32149
3.2378 | 0.42935 | -3.2378 | -0.42935
3.2613 | 0.52588 | -3.2613 | -0.52588
3.2856 | 0.64741 | -3.2856 | -0.64741
3.307 | 0.78622 | -3.307 | -0.78622
3.3245 | 0.94809 | -3.3245 | -0.94809
3.338 | 1.1617 | -3.338 | -1.1617
3.3459 | 1.6657 | -3.3459 | -1.6657
3.3377 | 2.16 | -3.3377 | -2.16
3.3248 | 2.36 | -3.3248 | -2.36
3.3096 | 2.4986 | -3.3096 | -2.4986
3.2961 | 2.5875 | -3.2961 | -2.5875
3.2821 | 2.6568 | -3.2821 | -2.6568
3.2684 | 2.7134 | -3.2684 | -2.7134
3.256 | 2.756 | -3.256 | -2.756
3.2419 | 2.7976 | -3.2419 | -2.7976
3.2263 | 2.8374 | -3.2263 | -2.8374
3.2082 | 2.8788 | -3.2082 | -2.8788
3.1917 | 2.9125 | -3.1917 | -2.9125
3.1778 | 2.9379 | -3.1778 | -2.9379
3.16 | 2.9671 | -3.16 | -2.9671
3.1462 | 2.9877 | -3.1462 | -2.9877
3.1265 | 3.0146 | -3.1265 | -3.0146
3.1098 | 3.0354 | -3.1098 | -3.0354
3.0912 | 3.0566 | -3.0912 | -3.0566
3.0707 | 3.0781 | -3.0707 | -3.0781
3.0574 | 3.091 | -3.0574 | -3.091
3.0467 | 3.1003 | -3.0467 | -3.1003
3.0324 | 3.1118 | -3.0324 | -3.1118
3.0133 | 3.1258 | -3.0133 | -3.1258
2.9875 | 3.1432 | -2.9875 | -3.1432
2.9681 | 3.155 | -2.9681 | -3.155
2.9381 | 3.1715 | -2.938 | -3.1715
2.9074 | 3.1866 | 3.1866 | -3.1866
2.8751 | 3.201 | 3.201 | -3.201
2.8341 | 3.2168 | 3.2168 | -3.2168
2.7908 | 3.2317 | 3.2317 | -3.2317
2.7476 | 3.2443 | 3.2443 | -3.2443
2.6762 | 3.2617 | 3.2617 | -3.2617
2.6115 | 3.2746 | 3.2746 | -3.2746
2.5082 | 3.2903 | 3.2903 | -3.2903
2.3696 | 3.3053 | 3.3053 | -3.3053
2.1721 | 3.3173 | 3.3173 | -3.3173
1.6414 | 3.3267 | 3.3267 | -3.3267

## Q2a
h | k | l | u | v | w | cos phi | cos lambda | Schmid Factor
1 | 1 | 1 | -1 | 1 | 0 | 0.1543 | -0.18898 | -0.029161
-1 | 1 | 1 | 1 | 0 | 1 | -0.1543 | 0.18898 | -0.029161 | largest Abs of Schmid
1 | -1 | 1 | 1 | 0 | -1 | 0.1543 | 0.18898 | 0.029161
-1 | -1 | 1 | 1 | 0 | 1 | -0.1543 | 0.18898 | -0.029161
1 | 1 | 1 | -1 | 0 | 1 | 0.1543 | -0.18898 | -0.029161
-1 | 1 | 1 | 0 | -1 | 1 | -0.1543 | 0 | 0
1 | -1 | 1 | 1 | 1 | 0 | 0.1543 | 0.18898 | 0.029161
-1 | -1 | 1 | 0 | 1 | 1 | -0.1543 | 0 | 0
1 | 1 | 1 | 0 | -1 | 1 | 0.1543 | 0 | 0
-1 | 1 | 1 | 1 | 1 | 0 | -0.1543 | 0.18898 | -0.029161
1 | -1 | 1 | 0 | 1 | 1 | 0.1543 | 0 | 0
-1 | -1 | 1 | 1 | -1 | 0 | -0.1543 | 0.18898 | -0.029161
1 | 0 | 0

## YS Qb
-1.6414 | -3.3267 | 1.6414 | 3.3267
-1.0773 | -3.3172 | 1.0773 | 3.3172
-0.8648 | -3.3036 | 0.8648 | 3.3036
-0.74441 | -3.2903 | 0.74441 | 3.2903
-0.60228 | -3.2685 | 0.60228 | 3.2685
-0.49994 | -3.2482 | 0.49994 | 3.2482
-0.40096 | -3.2243 | 0.40096 | 3.2243
-0.32459 | -3.2021 | 0.32459 | 3.2021
-0.24624 | -3.1755 | 0.24624 | 3.1755
-0.16214 | -3.1429 | 0.16214 | 3.1429
-0.06545 | -3.1005 | 0.06545 | 3.1005
0.00572 | -3.0653 | -0.00572 | 3.0653
0.09034 | -3.0191 | -0.09034 | 3.0191
0.20577 | -2.949 | -0.20577 | 2.949
0.31565 | -2.8754 | -0.31565 | 2.8754
0.46351 | -2.7662 | -0.46351 | 2.7662
0.64536 | -2.6193 | -0.64536 | 2.6193
0.90322 | -2.3928 | -0.90322 | 2.3928
1.6991 | -1.6199 | -1.6991 | 1.6199
2.4252 | -0.87019 | -2.4252 | 0.87019
2.6374 | -0.63001 | -2.6374 | 0.63001
2.7917 | -0.4375 | -2.7917 | 0.4375
2.8941 | -0.29718 | -2.8941 | 0.29718
2.9786 | -0.17116 | -2.9786 | 0.17116
3.0205 | -0.10252 | -3.0205 | 0.10252
3.0711 | -0.01006 | -3.0711 | 0.01006 | NOTE: the discrepancy between the Schmith values at the worsheet 1 and teoretical values are less exact than calculated values calculated by the Lapp program.
3.1054 | 0.05941 | -3.1054 | -0.05941
3.1391 | 0.1358 | -3.1391 | -0.1358
3.1704 | 0.21618 | -3.1704 | -0.21618
3.2064 | 0.32149 | -3.2064 | -0.32149
3.2378 | 0.42935 | -3.2378 | -0.42935
3.2613 | 0.52588 | -3.2613 | -0.52588
3.2856 | 0.64741 | -3.2856 | -0.64741
3.307 | 0.78622 | -3.307 | -0.78622
3.3245 | 0.94809 | -3.3245 | -0.94809
3.338 | 1.1617 | -3.338 | -1.1617
3.3459 | 1.6657 | -3.3459 | -1.6657
3.3377 | 2.16 | -3.3377 | -2.16
3.3248 | 2.36 | -3.3248 | -2.36
3.3096 | 2.4986 | -3.3096 | -2.4986
3.2961 | 2.5875 | -3.2961 | -2.5875
3.2821 | 2.6568 | -3.2821 | -2.6568
3.2684 | 2.7134 | -3.2684 | -2.7134
3.256 | 2.756 | -3.256 | -2.756
3.2419 | 2.7976 | -3.2419 | -2.7976
3.2263 | 2.8374 | -3.2263 | -2.8374
3.2082 | 2.8788 | -3.2082 | -2.8788
3.1917 | 2.9125 | -3.1917 | -2.9125
3.1778 | 2.9379 | -3.1778 | -2.9379
3.16 | 2.9671 | -3.16 | -2.9671
3.1462 | 2.9877 | -3.1462 | -2.9877
3.1265 | 3.0146 | -3.1265 | -3.0146
3.1098 | 3.0354 | -3.1098 | -3.0354
3.0912 | 3.0566 | -3.0912 | -3.0566
3.0707 | 3.0781 | -3.0707 | -3.0781
3.0574 | 3.091 | -3.0574 | -3.091
3.0467 | 3.1003 | -3.0467 | -3.1003
3.0324 | 3.1118 | -3.0324 | -3.1118
3.0133 | 3.1258 | -3.0133 | -3.1258
2.9875 | 3.1432 | -2.9875 | -3.1432
2.9681 | 3.155 | -2.9681 | -3.155
2.9381 | 3.1715 | -2.9381 | -3.1715
2.9074 | 3.1866 | -2.9074 | -3.1866
2.8751 | 3.201 | -2.8751 | -3.201
2.8341 | 3.2168 | -2.8341 | -3.2168
2.7908 | 3.2317 | -2.7908 | -3.2317
2.7476 | 3.2443 | -2.7476 | -3.2443
2.6762 | 3.2617 | -2.6762 | -3.2617
2.6115 | 3.2746 | -2.6115 | -3.2746
2.5082 | 3.2903 | -2.5082 | -3.2903
2.3696 | 3.3053 | -2.3696 | -3.3053
2.1721 | 3.3173 | -2.1721 | -3.3173
1.6414 | 3.3267 | -1.6414 | -3.3267

## YS Goss
-1.643 | -3.3267 | 1.643 | 3.3267
-1.0773 | -3.3172 | 1.0773 | 3.3172
-0.8648 | -3.3036 | 0.8648 | 3.3036
-0.74441 | -3.2903 | 0.74441 | 3.2903
-0.60228 | -3.2685 | 0.60228 | 3.2685
-0.49994 | -3.2482 | 0.49994 | 3.2482
-0.40096 | -3.2243 | 0.40096 | 3.2243
-0.32459 | -3.2021 | 0.32459 | 3.2021
-0.24624 | -3.1755 | 0.24624 | 3.1755
-0.16214 | -3.1429 | 0.16214 | 3.1429
-0.06545 | -3.1005 | 0.06545 | 3.1005
0.00572 | -3.0653 | -0.00572 | 3.0653
0.09034 | -3.0191 | -0.09034 | 3.0191
0.20577 | -2.949 | -0.20577 | 2.949
0.31565 | -2.8754 | -0.31565 | 2.8754
0.46351 | -2.7662 | -0.46351 | 2.7662
0.64536 | -2.6193 | -0.64536 | 2.6193
0.90322 | -2.3928 | -0.90322 | 2.3928
1.7008 | -1.6182 | -1.7008 | 1.6182
2.4286 | -0.86682 | -2.4286 | 0.86682
2.6407 | -0.62663 | -2.6407 | 0.62663
2.7951 | -0.43412 | -2.7951 | 0.43412
2.8975 | -0.2938 | -2.8975 | 0.2938
2.982 | -0.16778 | -2.982 | 0.16778
3.0239 | -0.09914 | -3.0239 | 0.09914
3.0744 | -0.00668 | -3.0744 | 0.00668
3.1088 | 0.06278 | -3.1088 | -0.06278
3.1425 | 0.13918 | -3.1425 | -0.13918
3.1738 | 0.21956 | -3.1738 | -0.21956
3.2098 | 0.32487 | -3.2098 | -0.32487
3.2412 | 0.43272 | -3.2412 | -0.43272
3.2647 | 0.52926 | -3.2647 | -0.52926
3.289 | 0.65079 | -3.289 | -0.65079
3.3103 | 0.7896 | -3.3103 | -0.7896
3.3279 | 0.95147 | -3.3279 | -0.95147
3.3413 | 1.165 | -3.3413 | -1.165
3.3493 | 1.6673 | -3.3493 | -1.6673
3.3411 | 2.16 | -3.3411 | -2.16
3.3282 | 2.36 | -3.3282 | -2.36
3.313 | 2.4986 | -3.313 | -2.4986
3.2995 | 2.5875 | -3.2995 | -2.5875
3.2855 | 2.6568 | -3.2855 | -2.6568
3.2718 | 2.7134 | -3.2718 | -2.7134
3.2594 | 2.756 | -3.2594 | -2.756
3.2453 | 2.7976 | -3.2453 | -2.7976
3.2297 | 2.8374 | -3.2297 | -2.8374
3.2116 | 2.8788 | -3.2116 | -2.8788
3.195 | 2.9125 | -3.195 | -2.9125
3.1812 | 2.9379 | -3.1812 | -2.9379
3.1634 | 2.9671 | -3.1634 | -2.9671
3.1496 | 2.9877 | -3.1496 | -2.9877
3.1299 | 3.0146 | -3.1299 | -3.0146
3.1132 | 3.0354 | -3.1132 | -3.0354
3.0946 | 3.0566 | -3.0946 | -3.0566
3.0741 | 3.0781 | -3.0741 | -3.0781
3.0608 | 3.091 | -3.0608 | -3.091
3.05 | 3.1003 | -3.05 | -3.1003
3.0358 | 3.1118 | -3.0358 | -3.1118
3.0167 | 3.1258 | -3.0167 | -3.1258
2.9909 | 3.1432 | -2.9909 | -3.1432
2.9715 | 3.155 | -2.9715 | -3.155
2.9414 | 3.1715 | -2.9414 | -3.1715
2.9108 | 3.1866 | -2.9108 | -3.1866
2.8785 | 3.201 | -2.8785 | -3.201
2.8375 | 3.2168 | -2.8375 | -3.2168
2.7942 | 3.2317 | -2.7942 | -3.2317
2.751 | 3.2443 | -2.751 | -3.2443
2.6796 | 3.2617 | -2.6796 | -3.2617
2.6149 | 3.2746 | -2.6149 | -3.2746
2.5115 | 3.2903 | -2.5115 | -3.2903
2.373 | 3.3053 | -2.373 | -3.3053
2.1755 | 3.3173 | -2.1755 | -3.3173
1.643 | 3.3267 | -1.643 | -3.3267