## Saltykov table
Table to calculate coefficients in Saltykov method (for finding 3D size distributions from 2D sections)
Number of intervals |  | 12
dmax/dmin |  | 12.5893 |  | Normal ratio is |  | 12.5893
f |  | 0.1
Diameter ratio |  | 0.79433
i | li/r | Ai/Amax | hi/r | Si | check | Saltykov | Dimensions for distribution chart
1 | 0.79433 | 0.63096 | 0.60749 | 1.6461 |  | 1.6461 | x | y
2 | 0.63096 | 0.39811 | 0.16833 | 0.45612 | 0.45612 | 0.4561 | 1 | 0
3 | 0.50119 | 0.25119 | 0.089521 | 0.11619 | 0.11619 | 0.1162 | 1 | 0.60749
4 | 0.39811 | 0.15849 | 0.052 | 0.041495 | 0.041495 | 0.0415 | 0.63096 | 0.60749
5 | 0.31623 | 0.1 | 0.031344 | 0.017271 | 0.017271 | 0.0173 | 0.63096 | 0
6 | 0.25119 | 0.063096 | 0.019255 | 0.0077946 | 0.0077946 | 0.0079 | 0.63096 | 0.16833
7 | 0.19953 | 0.039811 | 0.011954 | 0.0036838 | 0.0036838 | 0.0038 | 0.39811 | 0.16833
8 | 0.15849 | 0.025119 | 0.0074682 | 0.0017895 | 0.0017895 | 0.0018 | 0.39811 | 0
9 | 0.12589 | 0.015849 | 0.0046832 | 0.00088406 | 0.00088406 | 0.001 | 0.39811 | 0.089521
10 | 0.1 | 0.01 | 0.0029436 | 0.00044136 | 0.00044136 | 0.0003 | 0.25119 | 0.089521
11 | 0.079433 | 0.0063096 | 0.0018528 | 0.00022181 | 0.00022181 | 0.0002 | 0.25119 | 0
12 | 0.063096 | 0.0039811 | 0.0011673 | 0.00011195 | 0.00011195 | 0.0002 | 0.25119 | 0.052
[7 empty] | 0.15849 | 0.052
[7 empty] | 0.15849 | 0
[7 empty] | 0.15849 | 0.031344
[7 empty] | 0.1 | 0.031344
[7 empty] | 0.1 | 0
[7 empty] | 0.1 | 0.019255
[7 empty] | 0.063096 | 0.019255
[7 empty] | 0.063096 | 0
[7 empty] | 0.063096 | 0.011954
[7 empty] | 0.039811 | 0.011954
[7 empty] | 0.039811 | 0
[7 empty] | 0.039811 | 0.0074682
[7 empty] | 0.025119 | 0.0074682
[7 empty] | 0.025119 | 0
[7 empty] | 0.025119 | 0.0046832
[7 empty] | 0.015849 | 0.0046832
[7 empty] | 0.015849 | 0
[7 empty] | 0.015849 | 0.0029436
[7 empty] | 0.01 | 0.0029436
[7 empty] | 0.01 | 0
[7 empty] | 0.01 | 0.0018528
[7 empty] | 0.0063096 | 0.0018528
[7 empty] | 0.0063096 | 0
[7 empty] | 0.0063096 | 0.0011673
[7 empty] | 0.0039811 | 0.0011673
[7 empty] | 0.0039811 | 0
Note on G8: Published coefficients

## Saltykov table (2)
Table to calculate coefficients in Saltykov method (for finding 3D size distributions from 2D sections)
Number of intervals |  | 12
dmax/dmin |  | 81 |  | Normal ratio is |  | 12.5893
f |  | 0.1735 | 0.347
Diameter ratio |  | 0.67066 |  |  |  | 81
no. | li/r | Ai/Amax | hi/r | Si | check |  | Dimensions for distribution chart
1 | 0.67066 | 0.44978 | 0.74177 | 1.3481 |  |  | x | y
2 | 0.44978 | 0.2023 | 0.15137 | 0.27511 | 0.27511 |  | 1 | 0
3 | 0.30165 | 0.090993 | 0.060281 | 0.053416 | 0.053416 |  | 1 | 0.74177
4 | 0.2023 | 0.040927 | 0.025904 | 0.013822 | 0.013822 |  | 0.44978 | 0.74177
5 | 0.13568 | 0.018408 | 0.01143 | 0.0040053 | 0.0040053 |  | 0.44978 | 0
6 | 0.090993 | 0.0082797 | 0.0050984 | 0.0012208 | 0.0012208 |  | 0.44978 | 0.15137
7 | 0.061025 | 0.0037241 | 0.0022847 | 0.00038096 | 0.00038096 |  | 0.2023 | 0.15137
8 | 0.040927 | 0.001675 | 0.0010259 | 0.00012023 | 0.00012023 |  | 0.2023 | 0
9 | 0.027448 | 0.0007534 | 0.00046109 | 3.8148e-05 | 3.8148e-05 |  | 0.2023 | 0.060281
10 | 0.018408 | 0.00033887 | 0.00020732 | 1.2136e-05 | 1.2136e-05 |  | 0.090993 | 0.060281
11 | 0.012346 | 0.00015242 | 9.3236e-05 | 3.8656e-06 | 3.8656e-06 |  | 0.090993 | 0
12 | 0.0082797 | 6.8554e-05 | 4.1933e-05 | 1.232e-06 | 1.232e-06 |  | 0.090993 | 0.025904
[7 empty] | 0.040927 | 0.025904
[7 empty] | 0.040927 | 0
[7 empty] | 0.040927 | 0.01143
[7 empty] | 0.018408 | 0.01143
[7 empty] | 0.018408 | 0
[7 empty] | 0.018408 | 0.0050984
[7 empty] | 0.0082797 | 0.0050984
[7 empty] | 0.0082797 | 0
[7 empty] | 0.0082797 | 0.0022847
[7 empty] | 0.0037241 | 0.0022847
[7 empty] | 0.0037241 | 0
[7 empty] | 0.0037241 | 0.0010259
[7 empty] | 0.001675 | 0.0010259
[7 empty] | 0.001675 | 0
[7 empty] | 0.001675 | 0.00046109
[7 empty] | 0.0007534 | 0.00046109
[7 empty] | 0.0007534 | 0
[7 empty] | 0.0007534 | 0.00020732
[7 empty] | 0.00033887 | 0.00020732
[7 empty] | 0.00033887 | 0
[7 empty] | 0.00033887 | 9.3236e-05
[7 empty] | 0.00015242 | 9.3236e-05
[7 empty] | 0.00015242 | 0
[7 empty] | 0.00015242 | 4.1933e-05
[7 empty] | 6.8554e-05 | 4.1933e-05
[7 empty] | 6.8554e-05 | 0